## Sheet1
MK60_DRIVE_V10A_驱动控制板_V1.0_BOM
设计 |  |  | 李镇江
审核
批准
日期 |  |  | 2017.05.18
备注
序号 | 数量 | 位号 | 完整型号 | 封装 | 描述 | 品牌 | 类别 | 备注
1 | 1 | B1 | BEEP | BEEP_12X7R6 | BEEP | LC
2 | 1 | C1 | 0.1uF_50V | CC0603 | CAP,CERM,50V,+/-10%,X7R,0603 | FH
3 | 24 | C2,C3,C4,C5,C7,C8,C9,C10, | 0.1uF_50V | CC0603 | CAP,CERM,+/-10%,X7R,0603 | FH
C11,C12,C13,C15,C16,C17,
C18,C21,C22,C23,C26,C27,
C29,C34,C77,C78
4 | 6 | C6,C14,C39,C40,C42,C43 | 10uF_25V | CC0805 | CAP,CERM,+/-10%,X5R,0805 | FH
5 | 2 | C24,C25 | 10uF_25V | CC0805 | CAP,CERM,+/-10%,X7R,0805 | FH
6 | 2 | C32,C38 | 150pF_50V | CC0603 | CAP,CERM,+/-10%,X7R,0603 | FH
7 | 2 | C33,C41 | 100pF_50V/NI | CC0603 | CAP,CERM,+/-10%,X7R,0603 | FH
8 | 2 | C35,C36 | 22uF_10V | CC1206 | CAP,CERM,+/-10%,X7R,1206 | FH
9 | 6 | C71,C72,C73,C74,C75,C76 | 100uF_63V_8X12 | CAP-4R0-8X12 | Cap,8X12 | SAMXON
10 | 1 | DC1 | DC005 | DC005 | DC POWER JACK | LC
11 | 2 | D1,D2 | 1N4148W-TP | SOD-123 | High Speed Switching Diode 400mW | MCC
12 | 1 | D3 | SMDJ54CA | DO-214AB | TVS | BrightKing
13 | 2 | D4,D5 | SS24 | DO-214AC | SURFACE MOUNT SCHOTTKY BARRIER RECTIFIER
14 | 2 | D7,D9 | LED_GREEN | led0805 | LED,GREEN,0805
15 | 1 | FB1 | BEAD_FBMH4532HM132-T | L1812 | BEAD,1300R/100MHz,3A,1812 | Taiyo Yuden
16 | 1 | GDT1 | C6M09R | C6M09R | Gas Discharge Tubes
17 | 1 | J1 | HEADER10X2_2R54 | HEADER10X2_2R54 | HEADER10X2_2R54 | NEXTRON
18 | 1 | J2 | HEADER4X1_2R54 | HEADER4X1_2R54 | HEADER4X1_2R54 | NEXTRON
19 | 1 | J3 | XH-3A | XH-3A | XH-3A
20 | 1 | J4 | HEADER2X1_2R54 | HEADER2X1_2R54 | HEADER2X1_2R54 | NEXTRON
21 | 1 | J5 | HEADER12X1_2R54 | HEADER12X1_2R54 | HEADER12X1_2R54
22 | 1 | J6 | WJ2EDGRC-5.08-4P | WJ2EDGRC-5R08-4P | WJ2EDGRC-5.08-4P
23 | 6 | J7,J8,J9,J10,J11,J12 | XH-2A | XH-2A | XH-2A
24 | 2 | J14,J15 | WJ2EDGRC-5.08-2P | WJ2EDGRC-5R08-2P | WJ2EDGRC-5.08-2P | made in China
25 | 4 | L1,L2,L3,L4 | BEAD_GZ2012D102TF | LC0805 | BEAD,1000R/100MHz,500mA,0805 | SUNLORD
26 | 1 | L5 | ACM9070-701-2PL-TL01 | ACM9070 | Common Mode Inductors | TDK
27 | 1 | L6 | SWPA6040S220MT | SWPA6028 | L,10uH,2.5A | SUNLORD
28 | 1 | L7 | SWPA6028S150MT | SWPA6028 | L,10uH,2.5A | SUNLORD
29 | 4 | MH1,MH2,MH3,MH4 | HOLD-M3 | HOLD250D134 | HOLD-M3
30 | 2 | MP1,MP2 | MarkPoint | MARKPOINT_R3 | MarkPoint
31 | 1 | Q1 | AO3415 | SOT23_GSD | P-Channel Enhancement Mode Field Effect Transistor | VISHAY
32 | 1 | Q2 | S9013LT1 | SOT23_123 | Transistor,NPN,45V,0.5A,SOT23-3
33 | 1 | Q3 | S8050_SOT23_NPN | SOT23_123 | SOT-23 Plastic-Encapsulate Transistors | CJ
34 | 1 | Q4 | SUD50P08-25L-E3_PMOS | TO252_GDS | MOSFET,P,20V,-3.9A,SOT23-3 | VISHAY
35 | 1 | Q5 | BCV47_NPN | SOT23_123 | Transistor,NPN,45V,0.5A,SOT23-3
36 | 1 | RP1 | EVM3ESX50B15 | EVM3ESX50B15 | R-POT | VISHAY
37 | 22 | R1,R2,R3,R4,R5,R6,R10, | 10K | RC0603 | RES,1%,0.1W,0603 | FH
R11,R12,R14,R22,R25,R28,
R33,R36,R37,R38,R39,R40,
R41,R42,R43
38 | 2 | R7,R27 | 0R/NI | RC0603 | RES,1%,0.1W,0603 | FH
39 | 4 | R8,R9,R19,R48 | 4.7K | RC0603 | RES,1%,0.1W,0603 | FH
40 | 5 | R13,R52,R53,R58,R59 | 100K | RC0603 | RES,1%,0.1W,0603 | FH
41 | 7 | R15,R16,R21,R30,R31,R32, | 1K | RC0603 | RES,1%,0.1W,0603 | FH
R45
42 | 1 | R17 | 267K | RC0603 | RES,1%,0.1W,0603 | FH
43 | 3 | R18,R46,R47 | 47K | RC0603 | RES,1%,0.1W,0603 | FH
44 | 1 | R20 | 1M | RC0603 | RES,1%,0.1W,0603 | FH
45 | 2 | R23,R24 | 0R47 | RC2512 | RES,1%,1W,2512 | FH
46 | 2 | R26,R34 | 0R | RC0603 | RES,1%,0.1W,0603 | FH
47 | 1 | R35 | 10K/NI | RC0603 | RES,1%,0.1W,0603 | FH
48 | 1 | R44 | 20K | RC0603 | RES,1%,0.1W,0603 | FH
49 | 2 | R49,R55 | 210K | RC0603 | RES,1%,0.1W,0603 | FH
50 | 2 | R50,R56 | 200K | RC0603 | RES,1%,0.1W,0603 | FH
51 | 2 | R51,R57 | 40.2K | RC0603 | RES,1%,0.1W,0603 | FH
52 | 2 | R54,R60 | 36.5K | RC0603 | RES,1%,0.1W,0603 | FH
53 | 1 | R72 | 20K | RC0603 | RES,1%,0.1 W,0603 | FH
54 | 1 | R73 | 1K | RC0603 | RES,1%,0.1 W,0603 | FH
55 | 1 | SW11 | DM-04-V | DM-04-V | DM-04-V | KE
56 | 1 | S1 | KEY | key_smd_2 | KEY
57 | 3 | TP1,TP2,TP3 | TestPoint | TP-0R75 | TEST POINT
58 | 1 | U1 | MK60DN512VLL10 | LQFP-100 | Kinetis K 32-bit MCU | NXP
59 | 1 | U2 | AT24C512C-SSHM-T | SOIC8 | EEPROM | ATMEL
60 | 1 | U3 | W25Q128FVSIG | SOIC-8_208 | 128M-BIT SERIAL FLASH MEMORY | winbond
61 | 1 | U4 | SP706REN | SOIC8 | Microprocessor Supervisory Circuits | SIPEX
62 | 1 | U5 | 74LVC2G14GW | SOT363 | Dual Schmitt-Trigger Inverter | TI
63 | 1 | U6 | A4988SETTR-T | QFN-28 | DMOS Microstepping Driver | Allegro
64 | 1 | U7 | SN74LVC14APW | TSSOP14 | Hex Schmitt-Trigger Inverters | TI
65 | 2 | U8,U9 | MP2565DN-LF-Z | SOIC8-PAD | 2.5A, 4MHz, 50V STEP-DOWN CONVERTER | MPS
66 | 2 | U10,U11 | SPX3819M5-L-3-3/TR | SOT23-5 | 150mA LOW-NOISE LDO VOLTAGE REGULATOR | EXAR
67 | 3 | VSR1,VSR2,VSR3 | 10D560K | 14D220K | VARISTOR
68 | 1 | Y1 | SG7050CAN-50M-TJGA | OSC7X5 | XTAL,Oscillator,25MHz,+-50PPM | EPSON