## Sheet1
MK60_YTAI_V41F_云台控制板_V1.0_BOM
设计 |  |  | 李镇江
审核
批准
日期 |  |  | 2017.01.16
备注 |  |  | 云台控制板
序号 | 数量 | 位号 | 完整型号 | 封装 | 描述 | 品牌 | 类别 | 备注
1 | 61 | C1,C2,C3,C4,C6,C7,C8,C10, | 0.1uF_50V | CC0603 | CAP,CERM,50V,+/-10%,X7R,0603 | FH | 贴片电容
C12,C13,C14,C15,C16,C17,
C18,C20,C21,C22,C23,C24,
C26,C27,C28,C29,C31,C32,
C33,C34,C36,C37,C38,C40,
C41,C42,C44,C46,C47,C48,
C51,C52,C58,C61,C62,C64,
C67,C74,C75,C76,C79,C81,
C82,C85,C110,C111,C112,
C114,C116,C122,C127,C128,
C129
2 | 12 | C5,C9,C97,C107,C108,C109, | 10uF_25V | CC0805 | CAP,CERM,25V,+/-10%,X5R,0805 | FH | 贴片电容
C117,C118,C130,C131,C132,
C133
3 | 3 | C25,C30,C35 | 1nF_2KV | CAP250 | CAP,1nF,2000V,CAP250 |  | 高压电容
4 | 6 | C50,C53,C63,C68,C69,C80 | 220nF_50V | CC0603 | CAP,CERM,50V,+/-10%,X7R,0603 | FH | 贴片电容
5 | 4 | C54,C55,C70,C71 | 330uF_50V_10X13 | CAP-5R0-10X13 | Cap,50V,10x13,ESK337M1HG13RR | SAMXON | 电解电容
6 | 6 | C56,C57,C66,C72,C73,C84 | 10nF_50V | CC0603 | CAP,CERM,50V,+/-10%,X7R,0603 | FH | 贴片电容
7 | 2 | C60,C78 | 33nF_50V | CC0603 | CAP,CERM,50V,+/-10%,X7R,0603 | FH | 贴片电容
8 | 2 | C65,C83 | 1nF_50V | CC0603 | CAP,CERM,50V,+/-10%,X7R,0603 | FH | 贴片电容
9 | 9 | C86,C88,C90,C92,C102, | 47uF_25V_7343 | CC7343_12 | CAP,TAN,TAJB476K025RNJ | AVX | 钽电容
C103,C119,C120,C121
10 | 4 | C101,C124,C125,C126 | 2.2uF_100V | CC1210 | CAP,CERM,100V,+/-10%,X7R,1210 | FH | 贴片电容
11 | 2 | C113,C115 | 47uF_10V_3528 | CC3528_12 | CAP,TAN,TAJB476K010RNJ | AVX | 钽电容
12 | 1 | C123 | 220uF_10V_7343 | CC7343_12 | CAP,TAN,TAJB227K010RNJ | AVX | 钽电容
13 | 6 | D1,D2,D11,D12,D13,D14 | RLS4148 | SOD323 | Diode,Switching,100 V,1A,0805F | ROHM | 二极管
14 | 2 | D3,D4 | LED_RED/NI | led0805 | LED,RED,0805 |  | 贴片LED | 不焊接
15 | 4 | D5,D7,D9,D19 | LED_GREEN | led0805 | LED,GREEN,0805 |  | 贴片LED
16 | 3 | D6,D8,D10 | LED_YELLOW | led0805 | LED,YELLOW,0805 |  | 贴片LED
17 | 4 | D15,D16,D17,D18 | SMDJ33CA | SMD_1 | TVS |  | TVS
18 | 1 | D20 | V10P10 | TO-227A | Barrier Schottky Rectifier | VISHAY | 肖特基二极管
19 | 6 | D21,D22,D23,D24,D25,D26 | P6SMB8.2CA | DO-214AA | TVS |  | TVS
20 | 1 | FB1 | BEAD_FBMH4532HM132-T | L1812 | BEAD,1300R/100MHz,3A,1812 | Taiyo Yuden | 磁珠
21 | 1 | J1 | XH-8A | XH-8A | XH-8A |  | 接插件
22 | 1 | J2 | HEADER10X2_2R54 | HEADER10X2_2R54 | HEADER10X2_2R54 | NEXTRON | 2.54排针
23 | 1 | J3 | HEADER4X1_2R54 | HEADER4X1_2R54 | HEADER4X1_2R54 | NEXTRON | 2.54排针
24 | 1 | J4 | HEADER2X1_2R54 | HEADER2X1_2R54 | HEADER2X1_2R54 | NEXTRON | 2.54排针
25 | 5 | J5,J6,J7,J15,J17 | XH-4A | XH-4A | XH-4A |  | 接插件
26 | 2 | J11,J12 | 43650-0815 | 43650-0815 | Micro-Fit 3.0 Right Angle Header, 3.00mm Pitch, Single Row, 8 Circuits | MOLEX | 接插件
27 | 2 | J13,J14 | XH-6A | XH-6A | XH-6A |  | 接插件
28 | 1 | J16 | XH-6A/NI | XH-6A | XH-6A |  | 接插件 | 不焊接
29 | 4 | L1,L2,L3,L4 | BEAD_GZ2012D102TF | LC0805 | BEAD,1000R/100MHz,500mA,0805 | SUNLORD | 磁珠
30 | 8 | L5,L6,L7,L8,L9,L10,L11, | BEAD_BLM21PG600 | LC0805 | BEAD,60R/100MHz,6A,0805 | muRata | 磁珠
L13
31 | 1 | L12 | 204-L-800uH | INDC_P2M1 | 204-L-800uH | HYOC | 电感
32 | 4 | MH1,MH2,MH3,MH4 | Hold | HOLD250D134 |  |  | 固定孔 | 不焊接
33 | 4 | MP1,MP2,MP3,MP4 | MarkPoint | MARKPOINT_R3 | MarkPoint |  | Mark点 | 不焊接
34 | 3 | Q1,Q7,Q9 | SI2347DS-T1-GE3 | SOT23_GSD | MOSFET -30V .042Ohm@10V 5A P-Ch G-III | VISHAY | PMOS
35 | 5 | Q2,Q5,Q6,Q8,Q10 | 9013_NPN | SOT23_123 | Transistor,NPN,45 V,0.5A,SOT23-3 |  | NPN
36 | 2 | Q3,Q4 | SUD50P08-25L-E3_PMOS | TO252_GDS | MOSFET,P,20V,-3.9A,SOT23-3 | VISHAY | PMOS
37 | 6 | RP1,RP2,RP3,RP4,RP5,RP6 | EVM3ESX50B15/NI | EVM3ESX50B15 | R-POT | VISHAY | 滑动变阻器 | 不焊接
38 | 25 | R1,R2,R3,R4,R5,R9,R10, | 10K | RC0603 | RES,1%,0.1W,0603 | FH | 贴片电阻
R11,R24,R30,R69,R89,R117,
R118,R131,R132,R133,R134,
R135,R136,R137,R138,R139,
R151,R154
39 | 5 | R6,R78,R80,R103,R106 | 0R/NI | RC0603 | RES,1%,0.1W,0603 | FH | 贴片电阻 | 不焊接
40 | 10 | R7,R8,R17,R33,R39,R128, | 4.7K | RC0603 | RES,1%,0.1W,0603 | FH | 贴片电阻
R144,R146,R147,R149
41 | 17 | R12,R13,R21,R22,R23,R68, | 1K | RC0603 | RES,1%,0.1W,0603 | FH | 贴片电阻
R73,R86,R95,R99,R114,
R121,R122,R126,R127,R152,
R155
42 | 1 | R14 | 267K | RC0603 | RES,1%,0.1W,0603 | FH | 贴片电阻
43 | 8 | R15,R88,R115,R123,R124, | 47K | RC0603 | RES,1%,0.1W,0603 | FH | 贴片电阻
R125,R150,R153
44 | 3 | R20,R84,R111 | 1M | RC0603 | RES,1%,0.1W,0603 | FH | 贴片电阻
45 | 10 | R25,R31,R79,R81,R85,R90, | 0R | RC0603 | RES,1%,0.1W,0603 | FH | 贴片电阻
R104,R108,R112,R116
46 | 12 | R26,R29,R34,R38,R40,R42, | 49.9R | RC0603 | RES,1%,0.1W,0603 | FH | 贴片电阻
R43,R45,R46,R48,R49,R51
47 | 6 | R27,R36,R41,R44,R47,R50 | 75R | RC0603 | RES,1%,0.1W,0603 | FH | 贴片电阻
48 | 7 | R28,R65,R66,R67,R92,R93, | 10K/NI | RC0603 | RES,1%,0.1W,0603 | FH | 贴片电阻 | 不焊接
R94
49 | 1 | R32 | 12.4K | RC0603 | RES,1%,0.1W,0603 | FH | 贴片电阻
50 | 8 | R35,R37,R58,R59,R60,R61, | 470R | RC0603 | RES,1%,0.1W,0603 | FH | 贴片电阻
R62,R63
51 | 5 | R52,R53,R54,R55,R57 | 750R | RC0603 | RES,1%,0.1W,0603 | FH | 贴片电阻
52 | 1 | R56 | 750R/NI | RC0603 | RES,1%,0.1W,0603 | FH | 贴片电阻 | 不焊接
53 | 2 | R64,R91 | 100R | RC1206 | RES,1%,0.125W,1206 | FH | 贴片电阻
54 | 2 | R74,R100 | 1.8K | RC0603 | RES,1%,0.1W,0603 | FH | 贴片电阻
55 | 4 | R75,R76,R101,R102 | 0R47 | RC2512 | RES,1%,1W,2512 | FH | 贴片电阻
56 | 2 | R77,R105 | 5.6K | RC0603 | RES,1%,0.1W,0603 | FH | 贴片电阻
57 | 2 | R82,R109 | 20K/NI | RC0603 | RES,1%,0.1W,0603 | FH | 贴片电阻 | 不焊接
58 | 2 | R83,R110 | 4.7K/NI | RC0603 | RES,1%,0.1W,0603 | FH | 贴片电阻 | 不焊接
59 | 2 | R87,R113 | 33K | RC0603 | RES,1%,0.1W,0603 | FH | 贴片电阻
60 | 1 | R107 | 10K | RC0603 | RES,1%,0.1 W,0603 | FH | 贴片电阻
61 | 2 | R119,R120 | 47K/NI | RC0603 | RES,1%,0.1W,0603 | FH | 贴片电阻 | 不焊接
62 | 1 | R129 | 267K/NI | RC0603 | RES,1%,0.1W,0603 | FH | 贴片电阻 | 不焊接
63 | 1 | R130 | 100R | RC0603 | RES,1%,0.1W,0603 | FH | 贴片电阻
64 | 1 | R140 | 100K | RC0603 | RES,1%,0.1W,0603 | FH | 贴片电阻
65 | 3 | R141,R142,R143 | 22R | RC0603 | RES,1%,0.1W,0603 | FH | 贴片电阻
66 | 2 | R145,R148 | 120R/NI | RC0603 | RES,1%,0.1W,0603 | FH | 贴片电阻 | 不焊接
67 | 1 | S1 | KEY | key_smd_2 | KEY |  | 贴片按键
68 | 15 | TP1,TP2,TP3,TP4,TP5,TP6, | TestPoint | TP-0R75 | TEST POINT |  | 测试点 | 不焊接
TP7,TP8,TP9,TP10,TP11,
TP12,TP13,TP14,TP15
69 | 3 | T1,T2,T3 | HR661655E | MAG-100M-1 | 10/100 BASE-T Single Port Transformer Module | HANRUN | 网络变压器
70 | 1 | U1 | MK60DN512VLL10 | LQFP-100 | Kinetis K 32-bit MCU | NXP | 单片机
71 | 1 | U2 | AT24C512C-SSHM-T/NI | SOIC8 | EEPROM | ATMEL | IC | 不焊接
72 | 1 | U3 | W25Q128FVSIG | SOIC-8_208 | 128M-BIT SERIAL FLASH MEMORY | winbond | IC
73 | 1 | U4 | TMP75AIDR | SOIC8 | Temperature Sensor | TI | IC
74 | 1 | U5 | SP706REN | SOIC8 | Microprocessor Supervisory Circuits | SIPEX | IC
75 | 1 | U6 | 74LVC2G14GW | SOT363 | Dual Schmitt-Trigger Inverter | Nexperia | IC
76 | 1 | U7 | CY2305SXI-1HT | SOIC8 | Low Cost 3.3 V Zero Delay Buffer | CYPRESS | IC
77 | 3 | U8,U12,U16 | SN74LVC14APW | TSSOP14 | Hex Schmitt-Trigger Inverters | TI | IC
78 | 1 | U9 | KSZ8794CNXIC | QFN-64-8x8 | 4-Port 10/100 Managed Ethernet Switch | MICREL | IC
79 | 3 | U10,U13,U17 | TXB0108PWR | TSSOP20 | 8-Bit Bidirectional Voltage-Level Translator | TI | IC
80 | 2 | U11,U15 | L6235D | SOIC24 | DMOS driver for 3-phase brushless DC motor | ST | IC
81 | 3 | U14,U20,U24 | LM2904QDR | SOIC8 | Dual Operational Amplifiers | TI | IC
82 | 2 | U18,U19 | DAC7311IDCKT | R-PDSO-G6 | Digital-to-Analog Converters | TI | IC
83 | 1 | U21 | SPX3819M5-L-3-3/TR | SOT23-5 | 150mA LOW-NOISE LDO VOLTAGE REGULATOR | EXAR | IC
84 | 1 | U22 | SPX3819M5-L-5-0/TR | SOT23-5 | 150mA LOW-NOISE LDO VOLTAGE REGULATOR | EXAR | IC
85 | 1 | U23 | HPSD12V5A | PTN78020H | DCDC MODULAR | HYOC | 电源模块
86 | 1 | U25 | TPS76833Q | SOIC8 | 3.3V 1A LDO | TI | IC
87 | 1 | U26 | NUP4202W1T2G | SC-88 | TVS Array | ON | IC
88 | 1 | U27 | SPX3819M5-L-1-2/TR | SOT23-5 | 500mA LOW-NOISE LDO VOLTAGE REGULATOR | SIPEX | IC
89 | 1 | U28 | HPSD1233I2A | PTH05000WAH | DCDC MODULAR | HYOC | 电源模块
90 | 1 | U29 | MAX3488EESA/NI | SOIC8 | RS-422 Transceivers | MAXIM | IC | 不焊接
91 | 1 | U30 | MAX3485ESA | SOIC8 | RS-485 Transceivers | MAXIM | IC
92 | 3 | VSR1,VSR2,VSR3 | 10D390K | 14D220K | VARISTOR |  | 压敏电阻
93 | 1 | Y1 | SG7050CAN-50M-TJGA | OSC7X5 | XTAL,Oscillator,25MHz,+-50PPM | EPSON | 有源晶振